## LASER_BOM
Name/Comment | Description | Designator | Footprint | Manufacturer | Manufacturer P/N | Quantity
0.22uF 25V | CAP CER 0.22UF 25V X7R 0603 | C1, C2 | SM-0603 | Samsung Electro-Mechanics | CL10B224KO8NNNC | 2
LaserDiode | LASER DIODE 450NM 120MW TO56 | LD1, LD2, LD3, LD4, LD5, LD6, LD7, LD8 |  | ams-OSRAM USA INC. | PLT5 450GB | 8
1N4148 | DIODE GEN PURP 100V 150MA SOD123 | D1, D2, D3, D4, D5, D6, D7, D8 | SOD23 | Micro Commercial Co | 1N4148W-TP | 8
S2312 | TVS DIODE 12VWM 19VC SOT23, P/N: S2312 | D9 | SOT23-123 | SMC Diode Solutions | S2312 | 1
S2303 | TVS DIODE 5VWM 8VC SOT23, P/N: S2303 | D10, D11, D12 | SOT23-123 | SMC Diode Solutions | S2303 | 3
4.7k 1% | RES SMD 4.7K OHM 1% 1/10W 0603 | R1, R2 | RES-SMD-0603 | Panasonic Electronic Components | ERJ-3EKF4701V | 2
LASEREXT | CONN HEADER SMD R/A 8POS 1.25MM | J1 | JP8 | Molex | 0532610871 | 1
ADGS1408BCPZ | IC MUX 8:1 4.7OHM 24LFCSP | U1 | ADGS1408 | Analog Devices Inc. | ADGS1408BCPZ | 1
0510210800 | CONN RCPT HSG 8POS 1.25MM |  |  | Molex | 0510210800 | 1 | Mating for J1
0500798000 | CONN SOCKET 26-28AWG CRIMP TIN |  |  | Molex | 0500798000 | 8 | Cos for mating J1
Custom Socket Laser | CONN PIN RCPT .015-.022 SOLDER |  |  | Mill-Max Manufacturing Corp. | 0461-1-15-15-21-27-04-0 | 32 | Note:(4 x 8)
[5 empty] | Total | 26